## JANUSXC9
HPSDR: Janus Audio Board (Beta) Revised: Sunday, October 01, 2006
2006042101 Revision: XC9
Bill Of Materials October 1,2006 16:57:11
Item | Qty | Part Number | Value | Ref.Des. | PCB Footprint | Vendor | Vendor PN | Manufacturer | Notes
1 | 24 | B45196H3106M109 | 10u/16V | C1,C3,C4,C6,C10,C12,C14, | 3216 | DigiKey | 495-2237-2-ND | Kemet
C15,C23,C24,C28,C35,C40,
C41,C43,C52,C53,C59,C70,
C72,C73,C80,C81,C83
2 | 2 | GRM2165C1H272JA01D | 2n7 | C22,C2 | 805 | DigiKey | 490-1630-1-ND | Murata
3 | 6 | B37941K9224K60 | 220n | C5,C11,C29,C30,C31,C32 | 805 | DigiKey | 495-1936-1-ND | Epcos
4 | 5 | ECJ-2VC1H471J | 470p | C7,C16,C25,C37,C58 | 805 | DigiKey | PCC471CGCT-ND | Panasonic
5 | 22 | GRM219F51H104ZA01D | 100n | C8,C9,C13,C17,C26,C27, | 805 | Mouser | 81-GRM40Y104Z50D | Panasonic
C34,C38,C39,C42,C45,C50,
C55,C57,C61,C64,C67,C68,
C75,C76,C78,C82
6 | 4 | EMVY6R3ADA221MF55G | 220u/6V | C18,C19,C20,C21 | UWT66LARGEPAD | DigiKey | 565-2411-1-ND | United Chem Con
7 | 3 | C0805C103K5RACTU | 10n | C33,C56,C66 | 805 | DigiKey | 399-1158-1-ND | Kemet
8 | 3 | B45196H3476K309 | 47u/16V | C36,C49,C60 | 6032 | DigiKey | 495-2247-2-N | Kemet
9 | 9 | B45196H5105K109 | 1 u/25V | C44,C46,C48,C62,C63,C65, | 3216 | DigiKey | 495-2268-1-ND | Kemet
C69,C74,C77
10 | 1 | B37641K9105K62 | 1u0 | C47 | 805 | DigiKey | 495-1907-1-ND | Epcos
11 | 1 | ECJ-2FB0J106M | 10u | C51 | 805 | DigiKey | PCC2225CT-ND | Panasonic
12 | 1 |  | not used | C54 | 805 | None |  | None
13 | 2 | GRM2165C1H222JA01D | 2n2 | C79,C71 | 805 | DigiKey | 490-1628-1-ND | Murata
14 | 1 | BAT54 | BAT54 | D1 | SOT23A | Mouser | 512-BAT54A | Fairchild
15 | 8 | EXC-CET102U | EMXCCET102U | FL1,FL2,FL3,FL4,FL5,FL6, | EXCCET | DigiKey | P9830TR-ND | Panasonic
FL7,FL8
16 | 6 | 22-28-4020 | JUMPER | JP1,JP2,JP3,JP4,JP5,JP6 | J\2P | Mouser | 538-22-28-4020 | Molex
17 | 1 | 22-28-4030 | MIC BIAS | JP7 | J\3P | Mouser | 538-22-28-4030 | Molex
18 | 1 | 22-28-4030 | PTT | JP8 | J\3P | Mouser | 538-22-28-4030 | Molex
19 | 1 | 22-28-4030 | MIC AUD | JP9 | J\3P | Mouser | 538-22-28-4030 | Molex
20 | 2 | 22-28-4020 | I2C BYP | JP11,JP10 | J\2P | Mouser | 538-22-28-4020 | Molex
21 | 1 | 22-28-4020 | LAST JTAG | JP12 | J\2P | Mouser | 538-22-28-4020 | Molex
22 | 1 | SJ1-3533NG | UNBAL AUD | J1 | SJ3533 | DigiKey | CP1-3533NG-ND | CUI
23 | 1 | 5520250-3 | BAL AUD | J2 | ICD2 | DigiKey | A31406-ND | Tyco
24 | 1 | SJ1-3533NG | LINEIN | J3 | SJ3533 | DigiKey | CP1-3533NG-ND | CUI
25 | 1 | SJ1-3533NG | MIC | J4 | SJ3533 | DigiKey | CP1-3533NG-ND | CUI
26 | 1 | SJ1-3533NG | LINEOUT | J5 | SJ3533 | DigiKey | CP1-3533NG-ND | CUI
27 | 1 | SJ1-3533NG | PHONES | J6 | SJ3533 | DigiKey | CP1-3533NG-ND | CUI
28 | 1 | SJ1-3533NG | PWM | J7 | SJ3533 | DigiKey | CP1-3533NG-ND | CUI
29 | 1 | 1725672 | ALT POWER | J8 | PHX4 | DigiKey | 277-1275-ND | Phoenix Contact
30 | 4 | LTST-C170CKT | RED | LED1,LED2,LED3,LED6 | LED0805 | DigiKey | 160-1176-2-ND | Lite-On
31 | 1 | LTST-C170YKT | YEL | LED4 | LED0805 | DigiKey | 160-1175-1-ND | Lite-On
32 | 1 | LTST-C170GKT | GRN | LED5 | LED0805 | DigiKey | 160-1179-1-ND | Lite-On
33 | 1 | 09-03-196-6921 | DIN96 | P1 | DIN96_ABC/R | Mouser | 617-09-03-196-6921 | Harting
34 | 1 | 10-89-7101 | JTAG - CPLD | P2 | J\10P | Mouser | 538-10-89-7101 | Molex
35 | 1 | 90121-0125 | BAL AUD - ALT | P3 | J\5P | DigiKey | WM8099-ND | Molex
36 | 6 | 266-100K-RC | 100K | RP1,RP2,RP3,RP4,RP5,RP6 | SIP\10P\LARGEPAD | Mouser | 266-100K-RC | Xicon
37 | 1 | RC0805FR-078K2L | 8K2 | R1 | 805 | DigiKey | 311-8.20KCRCT-ND | Yageo
38 | 2 | RC0805FR-0739KL | 39K0 | R2,R17 | 805 | DigiKey | 311-39.0KCRTR-ND | Yageo
39 | 4 | RC0805FR-073K3L | 3K30 | R3,R9,R32,R35 | 805 | DigiKey | 311-3.30KCRCT-ND | Yageo
40 | 4 | RC0805FR-0791RL | 91R0 | R4,R13,R19,R25 | 805 | DigiKey | 311-91.0CRCT-ND | Yageo
41 | 8 | RC0805FR-0710KL | 10K0 | R5,R7,R11,R16,R22,R27, | 805 | DigiKey | 311-10.0KCRTR-ND | Yageo
R34,R37
42 | 6 | RC0805FR-07634RL | 634R | R6,R12,R15,R21,R23,R26 | 805 | DigiKey | 311-634CRTR-ND | Yageo
43 | 4 | RC0805FR-07100KL | 100K | R8,R14,R18,R20 | 805 | DigiKey | 311-100KCRCT-ND | Yageo
44 | 1 | RC0805FR-0720RL | 20R0 | R10 | 805 | DigiKey | 311-20.0CRCT-ND | Yageo
45 | 1 | RC0805FR-07100RL | 100R | R24 | 805 | DigiKey | 311-100CRCT-ND | Yageo
46 | 1 | RC0805FR-07866RL | 866R | R28 | 805 | DigiKey | 311-866CRCT-ND | Yageo
47 | 1 | RC0805FR-076K8L | 6K8 | R29 | 805 | DigiKey | 311-6.80KCRTR-ND | Yageo
48 | 1 | RC0805FR-0768KL | 68K | R30 | 805 | DigiKey | 311-68.0KCRTR-ND | Yageo
49 | 1 |  | not used | R31 | 805 | None |  | None
50 | 1 | RC0805FR-07220RL | 220R | R33 | 805 | DigiKey | 311-220CRCT-ND | Yageo
51 | 1 | RC0805FR-07360RL | 360R | R36 | 805 | DigiKey | 311-360CRCT-ND | Yageo
52 | 1 | RC0805FR-07120RL | 120R | R38 | 805 | DigiKey | 311-120CRCT-ND | Yageo
53 | 2 | RC0805FR-071KL | 1K00 | R41,R39 | 805 | DigiKey | 311-1.00KCRTR-ND | Yageo
54 | 2 | RC0805FR-072KL | 2K00 | R42,R40 | 805 | DigiKey | 311-2.00KCRCT-ND | Yageo
55 | 1 | RC0805FR-071K5L | 1K5 | R43 | 805 | DigiKey | 311-1.50KCRCT-ND | Yageo
56 | 1 |  | GND | TP1 | J\2P | None |  | None
57 | 2 |  | GNDA | TP4,TP2 | J\2P | None |  | None
58 | 1 |  | EXP4 | TP3 | TP1A | None |  | None
59 | 4 | LT1128CS8#PBF | LT1128CS8 | U1,U3,U4,U6 | SO8NB | DigiKey | LT1128CS8#PBF-ND | Linear Tech
60 | 2 | NE5532DR | NE5532D | U14,U2 | SO8NB | DigiKey | 296-13622-1-ND | TI
61 | 1 | LD1117SC-R | LD1117SC-R | U5 | SOT223 | NuHorizons | LD1117SC-R | ST Micro
62 | 1 | AK5394AVSP | AK5394A | U7 | SO28WB | All American | AK5394AVSP | AKM
63 | 1 | LM340S-5.0 | LM340S-5.0 | U8 | TO263-3 | DigiKey | LM340S-5.0-ND | NSC
64 | 1 | TLV320AIC23BIPWR | TLV320AIC23B | U9 | SSOP28 | DigiKey | 296-15031-1-ND | TI
65 | 1 | LM2991S/NOPB | LM2991S | U10 | TO263-5 | Avnet | LM2991S/NOPB | NSC
66 | 1 | EPM240T100C5N | EPM240TQFP100 | U11 | TQFP100 | DigiKey | 544-1146-ND | Altera
67 | 1 | LD1117S33TR | LD1117D33CTR | U12 | SOT223 | DigiKey | 497-1242-1-ND | ST Micro
68 | 1 | DS2431P+ | DS2431P | U13 | TSOC6 | Maxim/Dallas | DS2431P+ | Dallas
69 | 1 | VCS25AXT-128 12.288MHZ | 12.288 MHz | XO1 | AVX5X7-6 | Mouser | 559-VCS25AXT-1228 | Fox