## JANUSXC9
HPSDR: Janus Audio Board (Beta) Revised: Sunday, October 01, 2006
2006042101 Revision: XC9
Bill Of Materials October 1,2006 16:57:11
Item | Qty | Ref.Des. | Value | PCB Footprint | Part Number | Vendor | Vendor PN | Manufacturer | Notes
1 | 24 | C1:C3:C4:C6:C10:C12:C14:C15:C23:C24:C28:C35:C40:C41:C43:C52:C53:C59:C70:C72:C73:C80:C81:C83 | 10u/16V | 3216 | 293D106X9016A2TE3 | Mouser | 74-293D106X9016A2TE3 | Vishay/Sprague
2 | 2 | C22:C2 | 2n7 | 805 | C2012C0G1H272J | Mouser | 810-C2012C0G1H272J | TDK
3 | 6 | C5:C11:C29:C30:C31:C32 | 220n | 805 | VJ0805Y224KXJTW1BC | Mouser | 77-VJ0805Y224KXJTBC | Vishay/Vitramon
4 | 5 | C7:C16:C25:C37:C58 | 470p | 805 | 08055A471JAT2A | Mouser | 581-08055A471J | AVX
5 | 22 | C8:C9:C13:C17:C26:C27:C34:C38:C39:C42:C45:C50:C55:C57:C61:C64:C67:C68:C75:C76:C78:C82 | 100n | 805 | GRM219F51H104ZA01D | Mouser | 81-GRM40Y104Z50D | Panasonic
6 | 4 | C18:C19:C20:C21 | 220u/6V | UWT66LARGEPAD | EMVY6R3ADA221MF55G | DigiKey | 565-2411-1-ND | United Chem Con
7 | 3 | C33:C56:C66 | 10n | 805 | 293D476X9016C2TE3 | Mouser | 74-293D476X9016C2TE3 | Vishay/Sprague
8 | 3 | C36:C49:C60 | 47u/16V | 6032 | 293D476X9016C2TE3 | Mouser | 74-293D476X9016C2TE3 | Vishay/Sprague
9 | 9 | C44:C46:C48:C62:C63:C65:C69:C74:C77 | 1 u/25V | 3216 | 593D105X9025A2T | Mouser | 74-593D25V1A | Vishay/Sprague
10 | 1 | C47 | 1u0 | 805 | C0805C105K4PACTU | Mouser | 80-C0805C105K4P | Kemet
11 | 1 | C51 | 10u | 805 | C0805C106K9PAC7800 | Mouser | 80-C0805C106K9P | Kemet
12 | 1 | C54 | not used | 805 |  | None |  | None
13 | 2 | C79:C71 | 2n2 | 805 | C2012C0G1H222J | Mouser | 810-C2012C0G1H222J | TDK
14 | 1 | D1 | BAT54 | SOT23A | BAT54 | Mouser | 512-BAT54A | Fairchild
15 | 8 | FL1:FL2:FL3:FL4:FL5:FL6:FL7:FL8 | EMXCCET102U | EXCCET | EXC-CET102U | DigiKey | P9830CT-ND | Panasonic
16 | 6 | JP1:JP2:JP3:JP4:JP5:JP6 | JUMPER | J\2P | 22-28-4020 | Mouser | 538-22-28-4020 | Molex
17 | 1 | JP7 | MIC BIAS | J\3P | 22-28-4030 | Mouser | 538-22-28-4030 | Molex
18 | 1 | JP8 | PTT | J\3P | 22-28-4030 | Mouser | 538-22-28-4030 | Molex
19 | 1 | JP9 | MIC AUD | J\3P | 22-28-4030 | Mouser | 538-22-28-4030 | Molex
20 | 2 | JP11:JP10 | I2C BYP | J\2P | 22-28-4020 | Mouser | 538-22-28-4020 | Molex
21 | 1 | JP12 | LAST JTAG | J\2P | 22-28-4020 | Mouser | 538-22-28-4020 | Molex
22 | 1 | J1 | UNBAL AUD | SJ3533 | SJ1-3533NG | DigiKey | CP1-3533NG-ND | CUI
23 | 1 | J2 | BAL AUD | ICD2 | 5520250-3 | DigiKey | A31406-ND | Tyco
24 | 1 | J3 | LINEIN | SJ3533 | SJ1-3533NG | DigiKey | CP1-3533NG-ND | CUI
25 | 1 | J4 | MIC | SJ3533 | SJ1-3533NG | DigiKey | CP1-3533NG-ND | CUI
26 | 1 | J5 | LINEOUT | SJ3533 | SJ1-3533NG | DigiKey | CP1-3533NG-ND | CUI
27 | 1 | J6 | PHONES | SJ3533 | SJ1-3533NG | DigiKey | CP1-3533NG-ND | CUI
28 | 1 | J7 | PWM | SJ3533 | SJ1-3533NG | DigiKey | CP1-3533NG-ND | CUI
29 | 1 | J8 | ALT POWER | PHX4 | 1725672 | DigiKey | 277-1275-ND | Phoenix Contact
30 | 4 | LED1:LED2:LED3:LED6 | RED | LED0805 | LTST-C171CKT | Mouser | 859-LTST-C171CKT | Lite-On
31 | 1 | LED4 | YEL | LED0805 | LTST-C171YKT | Mouser | 859-LTST-C171YKT | Lite-On
32 | 1 | LED5 | GRN | LED0805 | LTST-C171GKT | Mouser | 859-LTST-C171GKT | Lite-On
33 | 1 | P1 | DIN96 | DIN96_ABC/R | 09-03-196-6921 | Mouser | 617-09-03-196-6921 | Harting
34 | 1 | P2 | JTAG - CPLD | J\10P | 10-89-7101 | Mouser | 538-10-89-7101 | Molex
35 | 1 | P3 | BAL AUD - ALT | J\5P | 90121-0125 | DigiKey | WM8099-ND | Molex
36 | 6 | RP1:RP2:RP3:RP4:RP5:RP6 | 100K | SIP\10P\LARGEPAD | 266-100K-RC | Mouser | 266-100K-RC | Xicon
37 | 1 | R1 | 8K2 | 805 | CRCW08058K20JNTA | Mouser | 71-CRCW0805J-8.2K | Vishay/Dale
38 | 2 | R2:R17 | 39K0 | 805 | RK73H2ATTD3902F | Mouser | 660-RK73H2ATTD3902F | KOA Speer
39 | 4 | R3:R9:R32:R35 | 3K30 | 805 | RK73H2ALTD3301F | Mouser | 660-RK73H2ALTD3301F | KOA Speer
40 | 4 | R4:R13:R19:R25 | 91R0 | 805 | RK73H2ALTD91R0F | Mouser | 660-RK73H2ALTD91R0F | KOA Speer
41 | 8 | R5:R7:R11:R16:R22:R27:R34:R37 | 10K0 | 805 | RK73H2ATTD1002F | Mouser | 660-RK73H2ATTD1002F | KOA Speer
42 | 6 | R6:R12:R15:R21:R23:R26 | 634R | 805 | RK73H2ATTD6340F | Mouser | 660-RK73H2ATTD6340F | KOA Speer
43 | 4 | R8:R14:R18:R20 | 100K | 805 | RK73H2ATTD1003F | Mouser | RK73H2ATTD1003F | KOA Speer
44 | 1 | R10 | 20R0 | 805 | RK73H2ATTD20R0F | Mouser | 660-RK73H2ATTD20R0F | KOA Speer
45 | 1 | R24 | 100R | 805 | RK73H2ATTD1200F | Mouser | 660-RK73H2ATTD1200F | KOA Speer
46 | 1 | R28 | 866R | 805 | RK73H2ATTD8660F | Mouser | 660-RK73H2ATTD8660F | KOA Speer
47 | 1 | R29 | 6K8 | 805 | RK73H2ALTD6801F | Mouser | 660-RK73H2ALTD6801F | KOA Speer
48 | 1 | R30 | 68K | 805 | RK73H2ALTD6802F | Mouser | 660-RK73H2ALTD6802F | KOA Speer
49 | 1 | R31 | not used | 805 |  | None |  | None
50 | 1 | R33 | 220R | 805 | RK73B2ATTD221J | Mouser | 660-RK73B2ATTD221J | KOA Speer
51 | 1 | R36 | 360R | 805 | RK73H2ATTD3600F | Mouser | 660-RK73H2ATTD3600F | KOA Speer
52 | 1 | R38 | 120R | 805 | RK73H2ATTD1200F | Mouser | 660-RK73H2ATTD1200F | KOA Speer
53 | 2 | R41:R39 | 1K00 | 805 | RK73H2ATTD1001F | Mouser | 660-RK73H2ATTD1001F | KOA Speer
54 | 2 | R42:R40 | 2K00 | 805 | RK73H2ATTD2001F | Mouser | 660-RK73H2ATTD2001F | KOA Speer
55 | 1 | R43 | 1K5 | 805 | RK73H2ATTD1501F | Mouser | 660-RK73H2ATTD1501F | KOA Speer
56 | 1 | TP1 | GND | J\2P |  | None |  | None
57 | 2 | TP4:TP2 | GNDA | J\2P |  | None |  | None
58 | 1 | TP3 | EXP4 | TP1A |  | None |  | None
59 | 4 | U1:U3:U4:U6 | LT1128CS8 | SO8NB | LT1128CS8#PBF | Linear Tech | LT1128CS8#PBF-ND | Linear Tech
60 | 2 | U14:U2 | NE5532D | SO8NB | NE5532DR | Mouser | 595-NE5532DR | TI
61 | 1 | U5 | LD1117SC-R | SOT223 | LD1117SC-R | Mouser | 511-LD1117SC-R | ST Micro
62 | 1 | U7 | AK5394A | SO28WB | AK5394AVSP | All American | AK5394AVSP | AKM
63 | 1 | U8 | LM340S-5.0 | TO263-3 | LM340S-5.0 | DigiKey | LM340S-5.0-ND | NSC
64 | 1 | U9 | TLV320AIC23B | SSOP28 | TLV320AIC23BIPWR | DigiKey | 296-15031-1-ND | TI
65 | 1 | U10 | LM2991S | TO263-5 | LM2991S | DigiKey | LM2991S-ND | NSC
66 | 1 | U11 | EPM240TQFP100 | TQFP100 | EPM240T100C5N | DigiKey | 544-1146-ND | Altera
67 | 1 | U12 | LD1117D33CTR | SOT223 | LD1117S33TR | DigiKey | 497-1242-1-ND | ST Micro
68 | 1 | U13 | DS2431P | TSOC6 | DS2431P+ | Maxim/Dallas | DS2431P+ | Dallas
69 | 1 | XO1 | 12.288 MHz | AVX5X7-6 | VCS25AXT-128 12.288MHZ | Mouser | 559-VCS25AXT-1228 | Fox